## MotorBoard
Line no in motor-v4 BOM | SR part no | Distributor | Distributor order no | Quantity per motor-v4 | Description | Instances on motor-v4 | Notes
1 | sr-c-100n-0402-16v | any | any | 15 | SMD Capacitor, 100nF, 10%, 16V, 0402 | C13, C5, C11, C8, C20, C7, C10, C6, C14, C21, C28, C27, C18, C15, C9
2 | sr-c-100n-0603-50v | any | any | 6 | SMD Capacitor, 100nF, 10%, 50V, 0603 | C44, C33, C31, C32, C48, C35
3 | sr-c-10n-0402-25v | any | any | 1 | SMD Capacitor, 10nF, 10%, 25V, 0402 | C17
4 | sr-c-10u-1206-16v | any | any | 2 | SMD Capacitor, 10uF, 10%, 16V, 1206 | C34, C36
5 | sr-c-1n-0402-50v | any | any | 2 | SMD Capacitor, 1nF, 10%, 50V, 0402 | C25, C24
6 | sr-c-1u-0603-16v | any | any | 2 | SMD Capacitor, 1uF, 10%, 16V, 0603 | C22, C16
7 | sr-c-220n-0402-16v | any | any | 1 | SMD Capacitor, 220nF, 10%, 16V, 0402 | C50
8 | sr-c-22u-0805-6v3 | any | any | 2 | SMD Capacitor, 22uF, 10%, 6.3V, 0805 | C52, C4
9 | sr-c-27p-0402-50v | any | any | 2 | SMD Capacitor, 27pF, 10%, 50V, 0402 | C30, C29
10 | sr-c-2u2-1206-50v | any | any | 2 | SMD Capacitor, 2.2uF, 10%, 50V, 1206 | C3, C23
11 | sr-c-33n-0402-25v | any | any | 8 | SMD Capacitor, 33nF, 10%, 25V, 0402 | C47, C43, C42, C49, C51, C41, C45, C46
12 | sr-c-470n-0603-25v | any | any | 1 | SMD Capacitor, 470nF, 10%, 25V, 0603 | C26
13 | sr-c-47n-0603-50v | any | any | 2 | SMD Capacitor, 47nF, 10%, 50V, 0603 | C19, C2
14 | sr-c-4u7-0805-10v | any | any | 2 | SMD Capacitor, 4.7uF, 10%, 10V, 0805 | C1, C12
15 | sr-c-pcf1c221mcl1gs | mouser | 647-PCF1C221MCL1GS | 4 | 220u capacitor smt electrolytic 16V 3.9A ripple | C39, C38, C40, C37
16 | sr-cm-20a-170r | mouser | 875-CM3440Z171B-10 | 1 | 20A through-hole cm choke 170R at 100MHz | L11
17 | sr-cn-camcon2w | farnell | 3882391 | 1 | Pluggable terminal block 2way 7.5mm pitch male horiz | J5
18 | sr-cn-camcon2w-5mm | farnell | 3882093 | 2 | Pluggable terminal block 2way 5mm pitch male horiz | J6, J7
19 | sr-cn-header2x4-std | farnell | 1593441 | 1 | 2x4 through-hole 2.54mm header – 6mm pin length | J2
20 | sr-cn-header2x5-1.27mm | farnell | 1577743 | 1 | 2x5 through-hole 1.27mm header 3mm pin length | J4
21 | sr-cn-minicamcon4w | farnell | 1717073 | 1 | CTB93HE/4 – Pluggable terminal block 4way 3.81mm pitch male horiz | J3
22 | sr-cn-usb-micro-b | farnell | 2490660 | 1 | Micro USB B connector for top mounting | J1
23 | sr-d-82400102 | farnell | 1825875 | 1 | Wurth 82400102 dual TVS diode array | VR1
24 | sr-d-bat754a | farnell | 1081204 | 1 | Schottky diode dual | D15
25 | sr-d-bat754c | farnell | 1081205 | 2 | schottky diode dual | D13, D1
26 | sr-d-bat754s | farnell | 1081206 | 5 | schottky diode dual | D6, D7, D4, D9, D8
27 | sr-d-bzx384c3v3 | farnell | 8735646 | 1 | zener diode 3.3V 5% | D5
28 | sr-d-gsot05c | mouser | 78-GSOT05C-E3-08 | 1 | 5V unidirectional dual TVS diode 480W common anode | D10
29 | sr-d-gsot24c | mouser | 78-GSOT24C-E3-08 | 2 | 24V unidirectional dual TVS diode 325W common anode | D11, D12
30 | sr-d-mmsz4689t1g | farnell | 1459121 | 1 | zener diode 5.1V 500mW | D2
31 | sr-d-smaj15ca | farnell | 9802789 | 1 | 15V bidirectional TVS diode 400W | D3
32 | sr-fb-200m-1k-0402 | farnell | 1669673 | 10 | 200mA 1k @ 100MHz 0402 | L4, L5, L10, L7, L6, L2, L8, L9, L1, L3
33 | sr-fet-n-irfh5301 | farnell | 2580009 | 1 | IRFH5301PBF n-channel mosfet 35A | Q2
34 | sr-fuse-r50-1206 | mouser | 530-0ZCJ0005FF2E | 1 | 50mA 60V resettable fuse | F1
35 | sr-ic-adum3211arz | mouser | 584-ADUM3211ARZ | 1 | ADUM3211ARZ 2.5kV 10Mbps dual bi-directional isolator | U2
36 | sr-ic-ft232rq | farnell | 1146033 | 1 | FT232RQ USB to UART | U3
37 | sr-ic-lmr14203 | mouser | 926-LMR14203XMK/NOPB | 1 | LMR14203XMK step-down DC/DC converter 42V 0.3A | U1
38 | sr-ic-stm32f100r8 | farnell | 1838508 | 1 | STM32F100R8 32bit mcu 64k flash 8k ram | U4
39 | sr-ic-vnh5019 | mouser | 511-VNH5019ATR-E | 2 | VNH5019A-E 30A H-Bridge | U5, U6
40 | sr-l-68u-900ma | farnell | 2061657 | 1 | 68u 0.9A smt inductor | L12
41 | sr-led-blue-0805 | farnell | 2217974 | 2 | LED 0805 Blue | DS3, DS5
42 | sr-led-green-0805 | farnell | 1318243 | 1 | LED 0805 Green | DS1
43 | sr-led-red-0805 | farnell | 8529949 | 3 | LED 0805 Red | DS4, DS6, DS2
44 | sr-led-redblue-dual | farnell | 1686083 | 2 | Dual LED Red/Blue | DS9, DS8
45 | sr-led-redgreen-0805 | tme | KPB-2012SURKCGKC | 1 | Bi-Colour LED Red/Green 0805 | DS7
46 | sr-npn-bc846b | farnell | 1081229 | 2 | BC846B NPN BJT 65V 100mA | Q3, Q1
47 | sr-r-100-0402 | any | any | 1 | SMD Resistor, 100ohm, 1%, 62.5mW, 0402 | R17
48 | sr-r-1000k-0402 | any | any | 1 | SMD Resistor, 1Mohm, 1%, 62.5mW, 0402 | R9
49 | sr-r-10k | any | any | 2 | SMD Resistor, 10kohm, 1%, 62.5mW, 0603 | R35, R51
50 | sr-r-10k-0402 | any | any | 14 | SMD Resistor, 10kohm, 1%, 62.5mW, 0402 | R59, R20, R10, R16, R57, R58, R13, R19, R60, R54, R32, R38, R48, R18
51 | sr-r-1k-0402 | any | any | 10 | SMD Resistor, 1kohm, 1%, 62.5mW, 0402 | R44, R43, R27, R46, R47, R30, R52, R28, R31, R36
52 | sr-r-1k-1206 | any | any | 3 | SMD Resistor, 1kohm, 1%, 250mW, 1206 | R21, R53, R37
53 | sr-r-1k1-0402 | any | any | 7 | SMD Resistor, 1.1kohm, 1%, 62.5mW, 0402 | R42, R26, R23, R50, R55, R34, R39
54 | sr-r-330-0402 | any | any | 6 | SMD Resistor, 330ohm, 1%, 62.5mW, 0402 | R6, R4, R1, R12, R8, R7
55 | sr-r-33k2-0402 | any | any | 1 | SMD Resistor, 33.2kohm, 1%, 62.5mW, 0402 | R56
56 | sr-r-4k3-0402 | any | any | 5 | SMD Resistor, 4.3kohm, 1%, 62.5mW, 0402 | R49, R33, R41, R25, R22
57 | sr-r-4k7-0402 | any | any | 7 | SMD Resistor, 4.7kohm, 1%, 62.5mW, 0402 | R24, R15, R5, R14, R29, R40, R45
58 | sr-sw-button-ra | farnell | 1555987 | 1 | FSMRA2JH Right angle tactile button | S1
59 | sr-xtal-abmm2-8.000mhz-e2-t | farnell | 1611803 | 1 | 8MHz Crystal 20ppm | Y1